## LED-Diodo continua
Accoppiamento LED e fotodiodo
caratterizzazione in continua
schema circuito ed esperimento
ESPERIENZA PARTE a)
riportare in tabella e in grafico i valori di corrente e di tensione sul fotodiodo in funzione della corrente di alimentazione del LED (senza resistenza di carico)
Corrente (mA) | Corrente | Corrente (mA) | tensione | note
LED (pol.diretta) | PD (uA) | LED (pol.diretta) | PD (mV)
0
inserire le righe che si ritiene siano utili
20
ESPERIENZA PARTE B)
risposta con carico resistivo (inserire nel circuito la resistenza R1 e variarne il valore) - riportare i grafico le diverse curve
Se ritenuto più comodo, aggiungere una colonna per le correnti per ogni resistenza
valori resistenza (Ohm)
Corrente (mA) | 500 | 1000 | 5000 | 10000
LED (pol.diretta) | tensione misurata (mV)
0
20
ESPERIENZA PARTE c)
> Sostituire la resistenza con il trimmer da 10 kOhm
> Inserire un amperometro in serie al circuito del fotodiodo
> Fissare il valore di alimentazione del LED e misurare sul circuito del fotodiodo sia tensione che corrente in funzione della resistenza (usando il trimmer)
> Riportare in grafico i valori delle coppie tensione-corrente
> Riportare in grafico il valore del prodotto di tensione e corrente (potenza) in funzione della resistenza
> Nota pratica: il valore della resistenza può essere determinato a posteriori come rapporto delle coppie tensione-corrente
| Illuminazione 10 mA |  | Illuminazione 20 mA | mV
valori resistenza | corrente | tensione | corrente | tensione
Ohm | mA | mV | mA
Disponendo di due soli multimetri e dovendo registrare la corrente nel LED, il multimetro verrà utilizzato alternativamente come amperometro o come voltmetro nella prima parte dell’esperienza; solo come voltmetro nella seconda.
Un possibile schema di circuito sulla basetta è quello in figura (non considerare la resistenza sul fotodiodo nella prima parte)

## LED-Diodo frequenza
caratterizzazione con segnale modulato |  |  |  | (in onda quadra)
(impostare la tensione in modo che la corrente di segnale sia di circa 10-20 mA)
schema circuito ed esperimento
risposta con carico resistivo | [6 empty] | Nota: fili attorcigliati per misure migliori, altrimenti si sminchia
mettere in grafico la risposta in funzione della frequenza (i valori riportati sono indicativi - valutare l'uso nel grafico di una scala logaritmica) indicando la forma che assume il segnale: | [6 empty] | Senza resistenza (che poi non è aperto veramente perché ha una sua resistenza)
Come se avessi una resistenza molto molto molto alta, infinita, infatti il valore di asintoto iniziale è il più alto tra tutti
valori resistenza (Ohm)
|  | 500 | 1000 | 5000 | 10000 | no R
frequenza (Hz) | pulsazione (Hz) | tensione misurata (mV)
100 | 628.3185 | 20 | 36 | 134 | 308 | 380
200 | 1256.6371 | 20 | 36 | 134 | 308 | 380
500 | 3141.5927 | 20 | 36 | 134 | 308 | 380
1000 | 6283.1853 | 20 | 36 | 134 | 308 | 364
1500 | 9424.778 |  |  |  |  | 340
2000 | 12566.3706 | 20 | 36 | 134 | 308 | 316
2700 | 16964.6003 |  |  |  |  | 270
3700 | 23247.7856 |  |  |  |  | 228
5000 | 31415.9265 | 20 | 36 | 134 | 308 | 192
6600 | 41469.023 |  |  |  |  | 160
10000 | 62831.8531 | 20 | 36 | 134 | 308 | 128
14000 | 87964.5943 |  |  |  |  | 106
20000 | 125663.7061 | 20 | 36 | 134 | 308 | 86
31000 | 194778.7445 |  |  |  | 300 | 64
43000 | 270176.9682 |  |  |  | 292
50000 | 314159.2654 | 20 | 36 | 134 | 288 | 48
70000 | 439822.9715 |  |  |  | 276
100000 | 628318.5307 | 20 | 36 | 134 | 260 | 32
150000 | 942477.7961 |  |  | 132 | 228
200000 | 1256637.061 | 20 | 36 | 128 | 204 | 26
251000 | 1577079.512 |  |  | 120 | 180
300000 | 1884955.592 | 20 | 36 | 110 | 160
400000 | 2513274.123 |  |  | 94 | 128
500000 | 3141592.654 | 20 | 36 | 82 | 104 | 20
750000 | 4712388.98 | 20 | 35 | 60 | 76 |  |  | 10K viola | 5K blu | 1k rosso
1000000 | 6283185.307 |  | 33 | 46 | 52 | 16 |  |  | 500 verde, nel caso rifare altro grafico per evidenziare i punti alla fine
1265000 | 7948229.414 | 19 | 31 | [5 empty] | In tutte le misure abbiamo preso un intorno di 20 misure +-2
1800000 | 11309733.55 |  | 26
2000000 | 12566370.61 | 18
2500000 | 15707963.27 | 17 | 21
2800000 | 17592918.86 | 16
3000000 | 18849555.92 | 15
Frequenza di taglio (cpresa cdon le mani) , resistenza 10 K circa 140Khz, dal grafico
Quindi capacità circa uguale a 0,7 nF
onda quadra |  |  | (Q) |  | N.B. i valori di frequenza suggeriti sono puramente indicativi.
[5 empty] | Si consiglia di infittirli soprattutto nella regione di transizione. |  |  | Mentre con il metodo tao:
onda quadra deformata |  |  | (D) |  |  |  |  | In carica circa 0,3 nF
onda pressochè triangolare |  |  | (T) |  |  |  |  | In scarica circa 0,054 nF
Vabb
Nota: dati evidenziati sono dedotti, non misurati
Tao: con una resistenza abbastanza elevata prendere misure in carica o in scaria porta a misure diverse, quindi fare entrambe
Misure di tempo in ascissa e volt in ordinata
Misure a 10K Hz
Tempi (us) | Tensioni (in carica, mV)
0.84 | 40
1.64 | 92
2.44 | 144
3.24 | 190
4.04 | 230
4.84 | 258
5.64 | 276
6.44 | 290
7.24 | 300
8.04 | 306
8.84 | 310
9.64 | 314
10.4 | 317
11.2 | 320
13 | 322
2.95 | 178
Misure a 10K Hz
Tempi (ns) | Tensioni (in scarica, mV)
90 | -2.99
170 | -18.9
250 | -36.9
330 | -53.9
410 | -70.9
490 | -84.9
570 | -100
730 | -125
810 | -138
970 | -158
1130 | -177
1290 | -192
1450 | -207
1610 | -217
1770 | -227
2010 | -238
2330 | -251
2730 | -261
3050 | -268
547 | -97
628.3185
1256.6371
3141.5927
6283.1853
9424.778
12566.3706
16964.6003
23247.7856
31415.9265
41469.023
62831.8531
87964.5943
125663.7061
194778.7445
270176.9682
314159.2654
439822.9715
628318.5307
942477.7961
1256637.0614
1577079.5121
1884955.5922
2513274.1229
3141592.6536
4712388.9804
6283185.3072
7948229.4136
11309733.5529
12566370.6144
15707963.2679
17592918.8601
18849555.9215
|  | v2 | v3 | v4 | v5
|  | 36 | 134 | 308 | 380
|  | 36 | 134 | 308 | 380
|  | 36 | 134 | 308 | 380
|  | 36 | 134 | 308 | 364
340
|  | 36 | 134 | 308 | 316
270
228
|  | 36 | 134 | 308 | 192
160
|  | 36 | 134 | 308 | 128
106
|  | 36 | 134 | 308 | 86
|  |  |  | 300 | 64
292
|  | 36 | 134 | 288 | 48
276
|  | 36 | 134 | 260 | 32
|  |  | 132 | 228
|  | 36 | 128 | 204 | 26
|  |  | 120 | 180
|  | 36 | 110 | 160
|  |  | 94 | 128
|  | 36 | 82 | 104 | 20
|  | 35 | 60 | 76
|  | 33 | 46 | 52 | 16
31
26
21
Wave generator
Oscilloscopio
R
PD
RLED
LED

## Frequenza Coolab
pulsazione (Hz) | tensione misurata (mV)
628.3185 | 20 | 36 | 134 | 308 | 380
1256.6371 | 20 | 36 | 134 | 308 | 380
3141.5927 | 20 | 36 | 134 | 308 | 380
6283.1853 | 20 | 36 | 134 | 308 | 364
9424.778 |  |  |  |  | 340
12566.3706 | 20 | 36 | 134 | 308 | 316
16964.6003 |  |  |  |  | 270
23247.7856 |  |  |  |  | 228
31415.9265 | 20 | 36 | 134 | 308 | 192
41469.023 |  |  |  |  | 160
62831.8531 | 20 | 36 | 134 | 308 | 128
87964.5943 |  |  |  |  | 106
125663.7061 | 20 | 36 | 134 | 308 | 86
194778.7445 |  |  |  | 300 | 64
270176.9682 |  |  |  | 292
314159.2654 | 20 | 36 | 134 | 288 | 48
439822.9715 |  |  |  | 276
628318.5307 | 20 | 36 | 134 | 260 | 32
942477.7961 |  |  | 132 | 228
1256637.0614 | 20 | 36 | 128 | 204 | 26
1577079.5121 |  |  | 120 | 180
1884955.5922 | 20 | 36 | 110 | 160
2513274.1229 |  |  | 94 | 128
3141592.6536 | 20 | 36 | 82 | 104 | 20
4712388.9804 | 20 | 35 | 60 | 76
6283185.3072 |  | 33 | 46 | 52 | 16
7948229.4136 | 19 | 31
11309733.5529 |  | 26
12566370.6144 | 18
15707963.2679 | 17 | 21
17592918.8601 | 16
18849555.9215 | 15